## Sheet1
t | GAS | Q | Unit | INDEX | INDEX_2 | R1 | R2 | R3 | R_CF4 | R_C2F6 | R4 | R_CHF3 | GWP
1995 | HFC-152a 순수입량 | 640 | kg | 2F
2000 | HFC-152a 순수입량 | 217857 | kg | 2F
2005 | HFC-152a 순수입량 | 164350 | kg | 2F
2008 | HFC-152a 순수입량 | 72257 | kg | 2F
2009 | HFC-152a 순수입량 | 50140 | kg | 2F
2010 | HFC-152a 순수입량 | 68900 | kg | 2F
1995 | HFC-134a 순수입량 | 1904013 | kg | 2F
2000 | HFC-134a 순수입량 | 3898603 | kg | 2F
2005 | HFC-134a 순수입량 | 4968900 | kg | 2F
2008 | HFC-134a 순수입량 | 5111023 | kg | 2F
2009 | HFC-134a 순수입량 | 4330157 | kg | 2F
2010 | HFC-134a 순수입량 | 6026921 | kg | 2F
2008 | CF4 | 277.5 | ton | 2F7 | Semicon | 0.1 | 0.9 | 0 | 0 | 0 | 0 |  | 6500
2008 | C2F6 | 177.4 | ton | 2F7 | Semicon | 0.1 | 0.6 | 0 | 0.2 | 0 | 0 |  | 9200
2008 | C3F8 | 96.2 | ton | 2F7 | Semicon | 0.1 | 0.4 | 0 | 0.1 | 0 | 0 |  | 7000
2008 | C4F8 | 29.5 | ton | 2F7 | Semicon | 0.1 | 0.1 | 0 | 0.1 | 0.1 | 0 |  | 8700
2008 | CHF3 | 51.3 | ton | 2F7 | Semicon | 0.1 | 0.4 | 0 | 0.07 | 0 | 0 |  | 11700
2008 | CH2F2 | 7.2 | ton | 2F7 | Semicon | 0.1 | 0.1 | 0 | 0.08 | 0 | 0 |  | 650
2008 | SF6 | 76.9 | ton | 2F7 | Semicon | 0.1 | 0.2 | 0 | 0 | 0 | 0 |  | 23900
2008 | CO2 | 109.5 | ton | 2F7 | Semicon | 0.1 | 0 | 0 | 0 | 0 | 0 |  | 1
2008 | CH4 | 6.2 | ton | 2F7 | Semicon | 0.1 | 0 | 0 | 0 | 0 | 0 |  | 21
2008 | N2O | 799.1 | ton | 2F7 | Semicon | 0.1 | 0 | 0 | 0 | 0 | 0 |  | 310
2009 | CF4 | 237.9 | ton | 2F7 | Semicon | 0.1 | 0.9 | 0 | 0 | 0 | 0 |  | 6500
2009 | C2F6 | 120.4 | ton | 2F7 | Semicon | 0.1 | 0.6 | 0 | 0.2 | 0 | 0 |  | 9200
2009 | C3F8 | 71.5 | ton | 2F7 | Semicon | 0.1 | 0.4 | 0 | 0.1 | 0 | 0 |  | 7000
2009 | C4F8 | 23.7 | ton | 2F7 | Semicon | 0.1 | 0.1 | 0 | 0.1 | 0.1 | 0 |  | 8700
2009 | CHF3 | 51.5 | ton | 2F7 | Semicon | 0.1 | 0.4 | 0 | 0.07 | 0 | 0 |  | 11700
2009 | CH2F2 | 5.3 | ton | 2F7 | Semicon | 0.1 | 0.1 | 0 | 0.08 | 0 | 0 |  | 650
2009 | SF6 | 69.3 | ton | 2F7 | Semicon | 0.1 | 0.2 | 0 | 0 | 0 | 0 |  | 23900
2009 | CO2 | 95.7 | ton | 2F7 | Semicon | 0.1 | 0 | 0 | 0 | 0 | 0 |  | 1
2009 | CH4 | 8.4 | ton | 2F7 | Semicon | 0.1 | 0 | 0 | 0 | 0 | 0 |  | 21
2009 | N2O | 747.6 | ton | 2F7 | Semicon | 0.1 | 0 | 0 | 0 | 0 | 0 |  | 310
2010 | CF4 | 292 | ton | 2F7 | Semicon | 0.1 | 0.9 | 0 | 0 | 0 | 0 |  | 6500
2010 | C2F6 | 132.9 | ton | 2F7 | Semicon | 0.1 | 0.6 | 0 | 0.2 | 0 | 0 |  | 9200
2010 | C3F8 | 70 | ton | 2F7 | Semicon | 0.1 | 0.4 | 0 | 0.1 | 0 | 0 |  | 7000
2010 | C4F8 | 37.5 | ton | 2F7 | Semicon | 0.1 | 0.1 | 0 | 0.1 | 0.1 | 0 |  | 8700
2010 | CHF3 | 66.1 | ton | 2F7 | Semicon | 0.1 | 0.4 | 0 | 0.07 | 0 | 0 |  | 11700
2010 | CH2F2 | 7.5 | ton | 2F7 | Semicon | 0.1 | 0.1 | 0 | 0.08 | 0 | 0 |  | 650
2010 | SF6 | 88.3 | ton | 2F7 | Semicon | 0.1 | 0.2 | 0 | 0 | 0 | 0 |  | 23900
2010 | CO2 | 140.7 | ton | 2F7 | Semicon | 0.1 | 0 | 0 | 0 | 0 | 0 |  | 1
2010 | CH4 | 16.4 | ton | 2F7 | Semicon | 0.1 | 0 | 0 | 0 | 0 | 0 |  | 21
2010 | N2O | 908.8 | ton | 2F7 | Semicon | 0.1 | 0 | 0 | 0 | 0 | 0 |  | 310
2008 | CF4 | 1.6 | ton | 2F7 | LCD | 0.1 | 0.6 | 0 | 0 | 0 | 0 | 0 | 6500
2008 | C4F8 | 0.2 | ton | 2F7 | LCD | 0.1 | 0.1 | 0 | 0.009 | 0.02 | 0 | 0 | 8700
2008 | CHF3 | 0.9 | ton | 2F7 | LCD | 0.1 | 0.2 | 0 | 0.07 | 0 | 0.05 | 0 | 11700
2008 | C2HF5 | 0 | ton | 2F7 | LCD | 0.1 | 0 | 0 | 0 | 0 | 0 | 0 | 2800
2008 | SF6 | 535.7 | ton | 2F7 | LCD | 0.1 | 0.3 | 0 | 0 | 0 | 0 | 0 | 23900
2008 | CO2 | 159.1 | ton | 2F7 | LCD | 0.1 | 0 | 0 | 0 | 0 | 0 | 0 | 1
2008 | N2O | 13.8 | ton | 2F7 | LCD | 0.1 | 0 | 0 | 0 | 0 | 0 | 0 | 310
2008 | Remains | 10 | per | 2F7 | LCD
2009 | CF4 | 2.6 | ton | 2F7 | LCD | 0.1 | 0.6 | 0 | 0 | 0 | 0 | 0 | 6500
2009 | C4F8 | 0.2 | ton | 2F7 | LCD | 0.1 | 0.1 | 0 | 0.009 | 0.02 | 0 | 0 | 8700
2009 | CHF3 | 1.6 | ton | 2F7 | LCD | 0.1 | 0.2 | 0 | 0.07 | 0 | 0.05 | 0 | 11700
2009 | C2HF5 | 0 | ton | 2F7 | LCD | 0.1 | 0 | 0 | 0 | 0 | 0 | 0 | 2800
2009 | SF6 | 729.8 | ton | 2F7 | LCD | 0.1 | 0.3 | 0 | 0 | 0 | 0 | 0 | 23900
2009 | CO2 | 538.1 | ton | 2F7 | LCD | 0.1 | 0 | 0 | 0 | 0 | 0 | 0 | 1
2009 | N2O | 23.1 | per | 2F7 | LCD | 0.1 | 0 | 0 | 0 | 0 | 0 | 0 | 310
2009 | Remains | 10 | ton | 2F7 | LCD
2010 | CF4 | 5.1 | ton | 2F7 | LCD | 0.1 | 0.6 | 0 | 0 | 0 | 0 | 0 | 6500
2010 | C4F8 | 0.08 | ton | 2F7 | LCD | 0.1 | 0.1 | 0 | 0.009 | 0.02 | 0 | 0 | 8700
2010 | CHF3 | 2.2 | ton | 2F7 | LCD | 0.1 | 0.2 | 0 | 0.07 | 0 | 0.05 | 0 | 11700
2010 | C2HF5 | 0.5 | ton | 2F7 | LCD | 0.1 | 0 | 0 | 0 | 0 | 0 | 0 | 2800
2010 | SF6 | 889.3 | ton | 2F7 | LCD | 0.1 | 0.3 | 0 | 0 | 0 | 0 | 0 | 23900
2010 | CO2 | 1032.9 | per | 2F7 | LCD | 0.1 | 0 | 0 | 0 | 0 | 0 | 0 | 1
2010 | N2O | 73 | ton | 2F7 | LCD | 0.1 | 0 | 0 | 0 | 0 | 0 | 0 | 310
2010 | Remains | 10 | ton | 2F7 | LCD